## Klatschschalter
# | Reference | Qty | Value | Footprint | DNP
1 | C1, C2, C4 | 3 | 47Î¼F | Capacitor_THT:CP_Radial_D5.0mm_P2.50mm
2 | C3, C5 | 2 | 100NF | Capacitor_THT:C_Disc_D7.0mm_W2.5mm_P5.00mm
3 | D1, D2 | 2 | 1N4148 | Diode_THT:D_DO-35_SOD27_P7.62mm_Horizontal
4 | J1 | 1 | Analog IN | Connector_JST:JST_NV_B02P-NV_1x06_P5.00mm_Vertical
5 | J2 | 1 | Power | Connector_JST:JST_NV_B02P-NV_1x04_P5.00mm_Vertical
6 | J3 | 1 | DIGITAL | Connector_JST:JST_NV_B02P-NV_1x08_P5.00mm_Vertical
7 | J4 | 1 | LDR | Connector_JST:JST_NV_B02P-NV_1x02_P5.00mm_Vertical
8 | J5 | 1 | Micro | Connector_JST:JST_NV_B02P-NV_1x02_P5.00mm_Vertical
9 | J6 | 1 | Taste | Connector_JST:JST_NV_B02P-NV_1x02_P5.00mm_Vertical
10 | J7 | 1 | Conn_01x03_Pin | Connector_JST:JST_NV_B02P-NV_1x03_P5.00mm_Vertical
11 | Q1, Q2, Q3, Q4 | 4 | BC547 | TO_SOT_THT:TO-92_Inline_Wide
12 | R1, R2, R5, R6 | 4 | 1k | Resistor_THT:R_Axial_DIN0207_L6.3mm_D2.5mm_P10.16mm_Horizontal
13 | R3, R4 | 2 | 22k | Resistor_THT:R_Axial_DIN0207_L6.3mm_D2.5mm_P10.16mm_Horizontal
14 | R7, R10, R12 | 3 | 10k | Resistor_THT:R_Axial_DIN0207_L6.3mm_D2.5mm_P10.16mm_Horizontal
15 | R8 | 1 | 4k7 | Resistor_THT:R_Axial_DIN0207_L6.3mm_D2.5mm_P10.16mm_Horizontal
16 | R9 | 1 | 160k | Resistor_THT:R_Axial_DIN0207_L6.3mm_D2.5mm_P10.16mm_Horizontal
17 | R11, R13 | 2 | 470 | Resistor_THT:R_Axial_DIN0207_L6.3mm_D2.5mm_P10.16mm_Horizontal
18 | R14 | 1 | 0.22 | Resistor_THT:R_Axial_DIN0207_L6.3mm_D2.5mm_P10.16mm_Horizontal
19 | RV1 | 1 | 10k | Potentiometer_THT:Potentiometer_Piher_PT-10-V10_Vertical_Hole